## Sheet1
Calibration for Icacos O2 sensors
Sensor # | Ambient reading (mV) | Ambient O2 conc (fraction) | zero constant (mV) | change in y | change in x | slope | intercept (actually negative but the script takes it as positive)
1 | 51.86 | 0.2095 | 3 | 0.2095 | 48.86 | 0.0042878 | 0.012863
2 | 49.95 | 0.2095 | 3 | 0.2095 | 46.95 | 0.0044622 | 0.013387
3 | 49.74 | 0.2095 | 3 | 0.2095 | 46.74 | 0.0044822 | 0.013447
4 | 53.07 | 0.2095 | 3 | 0.2095 | 50.07 | 0.0041841 | 0.012552